## Sheet1
4.2.1 Rangefinder calibration
|  |  | Distance (cm) | Sensor Voltage (V)
|  |  | 2 | 1.731
|  |  | 3 | 1.41
|  |  | 4 | 1.217
|  |  | 6 | 0.898
|  |  | 8 | 0.7083
|  |  | 10 | 0.5754
|  |  | 14 | 0.4235
|  |  | 18 | 0.3251
|  |  | 22 | 0.2623
|  |  | 26 | 0.2007
|  |  | 30 | 0.1757
|  |  | 34 | 0.1719 |  |  |  |  | s
|  |  | Distance (cm) | Sensor Voltage (V) | Calculated | Error
Rangefinder verification |  |  | 2.5 | 1.708 | 3.0982 | 19.307
|  |  | 3.5 | 1.354 | 3.9357 | 11.0697
|  |  | 5 | 1.05 | 5.1142 | 2.2337
|  |  | 7 | 0.8 | 6.7678 | -3.4316
|  |  | 9 | 0.6372 | 8.5554 | -5.1964
|  |  | 12 | 0.4995 | 10.9945 | -9.1459
|  |  | 16 | 0.37 | 14.9776 | -6.8263
|  |  | 20 | 0.2924 | 19.0876 | -4.78
|  |  | 24 | 0.2317 | 24.2579 | 1.0631
|  |  | 28 | 0.1956 | 28.8822 | 3.0545
|  |  | 32 | 0.1596 | 35.615 | 10.1502
|  |  | 36 | 0.1335 | 42.808 | 15.9036
y=-.9707x + 1.633
-0.9707
1.633
Line Following Parameters
Reflectance Array Mean Values
| 92 | 140 | 92 | 140 | 140 | 140 | 92 | 140