## Sheet1
4.2.1 |  | V_in = +-13.4 |  |  |  | 4.2.2
Mass (g) | Force | Voltage (V) |  |  |  |  | m | 2.8257
10 | 0.0981 | -0.0811 |  |  |  |  | b | 0.34444
20 | 0.1962 | -0.0508
30 | 0.2943 | -0.0179
40 | 0.3924 | 0.01935
50 | 0.4905 | 0.0547
100 | 0.981 | 0.222
200 | 1.962 | 0.56666
300 | 2.943 | 0.9143
400 | 3.924 | 1.263
500 | 4.905 | 1.612
750 | 7.3575 | 2.49
1000 | 9.81 | 3.349
4.3.1 | Pully r | 32 | 0.032
4.3.2 | Number of black counts | 10 | 10 white too
4.3.9
Hanging Weight | Mass (kg) | Encoder Frequency | Motor Current | Force Sensor Voltage | Force (N) | RPM | Rad/Sec | Torque | Motor Efficiency
10 | 0.01 | 57 | 0.46 | 0.2316 | 0.99887 | 342 | 35.8142 | 0.028825 | 0.44884
20 | 0.02 | 56 | 0.54 | 0.356 | 1.3504 | 336 | 35.1858 | 0.036934 | 0.48132
30 | 0.03 | 53 | 0.61 | 0.4643 | 1.6564 | 318 | 33.3009 | 0.043588 | 0.4759
40 | 0.04 | 51 | 0.67 | 0.5886 | 2.0076 | 306 | 32.0442 | 0.051688 | 0.49442
50 | 0.05 | 50 | 0.72 | 0.6748 | 2.2512 | 300 | 31.4159 | 0.056343 | 0.49169
100 | 0.1 | 41 | 0.99 | 1.136 | 3.5544 | 246 | 25.7611 | 0.08235 | 0.42857
200 | 0.2 | 27 | 1.37 | 1.887 | 5.6765 | 162 | 16.9646 | 0.11887 | 0.29438
300 | 0.3 | 18 | 1.67 | 2.515 | 7.4511 | 108 | 11.3097 | 0.14426 | 0.19539
400 | 0.4 | 12 | 1.87 | 3.02 | 8.8781 | 72 | 7.5398 | 0.15853 | 0.12784
500 | 0.5 | 6 | 2.08 | 3.559 | 10.4011 | 36 | 3.7699 | 0.17588 | 0.063753
750 | 0.75 | 2 | 2.24 | 4.575 | 13.272 | 12 | 1.2566 | 0.18926 | 0.021235
1000 | 1 | 1 | 2.3 | 5.445 | 15.7304 | 6 | 0.62832 | 0.18945 | 0.010351
Pololu Gear ratios | T_stall (kg-cm) @ 12V | Ω_nl (RPM) @ 12V | T_stall (kg-cm) @ 10V | Ω_nl (RPM) @ 10V | Max robot acceleration (cm/s²) @ 10V | Max robot speed (cm/s) @ 10V
50:1 | 21 | 200 | 17.5 | 166.6667 | 1.5564 | 52.3599
70:1 | 27 | 150 | 22.5 | 125 | 2.0011 | 39.2699
100:1 | 34 | 100 | 28.3333 | 83.3333 | 2.5199 | 26.1799
131:1 | 45 | 76 | 37.5 | 63.3333 | 3.3351 | 19.8968
Rogot Weight
| 8.264 | 3.748 | kg
| Wheel Radius | 3 | cm